## 智能手持终端
型号 | APOS A8 | 型号 | A920 | 型号 | A930 | 型号 | N910 | 型号 | K9 | 型号 | NEW9220 | 型号 | i9100
产品图片 |  | 产品图片 |  | 产品图片 |  | 产品图片 |  | 产品图片 |  | 产品图片 |  | 产品图片
特点 | 1.业界首款4G全网通智能POS，兼容三大运营商各种通信制式，节约数据资费 2.前置高速一维/二维码扫码模组，达到媲美闪付交易速度的极速体验 3.标配5200mAH电池，达到10天待机或2天交易时间 4.720P高清5.5寸大屏，Android 5.X系统，标配1GB RAM+8GB ROM大容量内存 | 特点 | 1、配置高速四核处理器，专用安全CPU，性能强大； 2、5英寸全触屏，支持全卡支付，支持4G、2.4G&5G WIFI、蓝牙通讯，功能齐全； 3、支持第三方业务快速开发及加载，让支付与互联网行业应用无缝联接； 4、美观设计，简单易用，极致体验，物美价廉。 | 特点 | 1、配置高速四核处理器，专用安全CPU，性能强大； 2、5.5英寸全触屏，支持全卡支付，支持4G、2.4G&5G WIFI、蓝牙通讯，功能齐全； 3、支持第三方业务快速开发及加载，让支付与互联网行业应用无缝联接； 4、美观设计，简单易用，极致体验，物美价廉。 | 产品特点 | 1、全球首款通过PCI5.x安全认证的全触屏智能POS，通过社保、防爆、云POS检测等认证，资质齐备； 2、大容量电池，续航突出，支持专用充电接口快充和MICRO标准充电口充电； 3、采用Android系统，双CPU设计，性能强大，功能配置齐全，可选配各种类型底座； 4、核高基项目落地产品，搭载我国拥有自主知识产权的国密芯片，支持国密硬加密算法。 | 特点 | 1、配置高速四核处理器，专用安全CPU，性能强大； 2、5.5寸全触屏，支持全卡支付，支持4G、WIFI、蓝牙通讯，功能齐全； 3、支持第三方业务快速开发及加载，让支付与互联网行业应用无缝联接； 4、美观设计，简单易用，极致体验，物美价廉。 | 特点 | 1、采用Android 5.x的Asmart安全支付系统，融合银行卡、云闪付、手机Pay、扫码全支付； 2、通过PCI PTS 5X、EMV、银联、国密等安全认证，让商户安心收银，顾客放心支付； 3、5.5英寸超大高清触屏，4G通讯，具有极佳的人机交互体验； 4、满足团购外卖、餐饮与酒店连锁、移动收银、会员营销等众多移动互联网的需求，成为真正懂你所需的智能POS终端。 | 特点 | 1、配置高速四核处理器，专用安全CPU，性能强大； 2、5.0寸全触屏，支持全卡支付，扫码支付，支持4G七模全网通、WIFI、蓝牙通讯，功能齐全； 3、支持第三方业务快速开发及加载，让支付与互联网行业应用无缝联接； 4、美观设计，简单易用，极致体验，物美价廉。
使用场景 | 支持银行卡，微信，支付宝，百度钱包，预付卡积分，卡券核销等支付方式；满足团购外卖、移动收银、会员营销，出行，微商，百货商场，超市，连锁，P2P等众多移动互联网的功能应用，扩展POS终端的增值应用服务。 | 使用场景 | 适用于零售，商超，餐饮，食堂，菜场，便利店，医疗，出租车等应用场景；支持全卡支付、条码支付，可实现经营管理、O2O应用、大数据分析等。 | 使用场景 | 适用于零售，商超，餐饮，食堂，菜场，便利店，医疗，出租车等应用场景；支持全卡支付、条码支付，可实现经营管理、O2O应用、大数据分析等。 | 应用场景 | 适用于大型商超、百货公司、大卖场、酒店大堂、餐饮娱乐、连锁零售等应用场景；支持全卡支付、条码支付，可实现经营管理、O2O应用、大数据分析等。 | 使用场景 | 适用于大型商超、百货公司、大卖场、酒店大堂、餐饮娱乐、连锁零售等应用场景；支持全卡支付、条码支付，可实现经营管理、O2O应用、大数据分析等。 | 使用场景 | 适用于大型商超、百货公司、大卖场、酒店大堂、餐饮娱乐、连锁零售等应用场景；支持全卡支付、条码支付，可实现经营管理、O2O应用、大数据分析等。 | 使用场景 | 适用于大型商超、百货公司、大卖场、酒店大堂、餐饮娱乐、连锁零售等应用场景；支持全卡支付、条码支付，可实现经营管理、O2O应用、大数据分析等。
操作系统 | Android 5.X | 操作系统 | Android 5.1 | 操作系统 | Android 7.1 | CPU | 高速四核处理器+专用安全CPU | 操作系统 | Android 5.1及以上 | 操作系统 | Android 5.1及以上 | 操作系统 | Android 6.0
CPU | Cortex-A7 | CPU | 高速四核处理器+专用安全CPU | CPU | 高速四核处理器+专用安全CPU | 存储器 | RAM：1GB，FLASH：8GB，支持Micro TF卡，最大32GB | CPU | 高速四核处理器+专用安全CPU | CPU | 高速四核处理器+专用安全CPU | CPU | 高速四核处理器+专用安全CPU
存储器 | RAM：1GB FLASH：8GB 支持MicroSD卡，最大32GB | 存储器 | RAM：1GB，FLASH：8GB，支持Micro TF卡，最大32GB | 存储器 | RAM：1GB，FLASH：8GB，支持Micro TF卡，最大128GB | 通讯模块 | 4G全网通，可同时兼容2G/3G通讯； WIFI，支持802.11b/g/n 蓝牙4.0 | 存储器 | RAM：1GB，FLASH：8GB，支持Micro TF卡，最大128GB | 存储器 | RAM：1GB，FLASH：8GB，支持Micro TF卡，最大32GB | 存储器 | RAM：1GB，FLASH：8GB，支持Micro TF卡，最大128GB
通讯方式 | 4G-七模 Wi-Fi通讯，支持热点 Bluetooth通讯 | 通讯方式 | 4G全网通，可同时兼容2G/3G通讯；WIFI，支持802.11 a/b/g/n 2.4G&5G 蓝牙4.0 | 通讯方式 | 4G全网通，可同时兼容2G/3G通讯；WIFI，支持802.11 a/b/g/n 2.4G&5G 蓝牙4.0&4.2 | 主机密码键盘 | 内置密码键盘，支持DES，3DES，RSA，SHA-256和AES等算法 | 通讯方式 | 4G全网通，可同时兼容2G/3G通讯；WIFI，支持802.11b/g/n 蓝牙4.0 | 通讯方式 | 4G全网通，可同时兼容2G/3G通讯；WIFI，支持802.11b/g/n 蓝牙4.0 | 通讯方式 | 4G七模全网通，可同时兼容2G/3G通讯；支持WIFI，支持蓝牙4.1
键盘 | 内置密码键盘，支持DES，3DES，RSA，SHA-256和AES等算法 | 键盘 | 电源键，音量键 | 键盘 | 电源键，音量键，TP功能键 | 显示屏尺寸 | 5.0英寸全彩液晶屏，多点触摸电容屏 | 键盘 | 电源键，功能键 | 键盘 | 电源键，音量键 | 键盘 | 电源键，音量+/-键，菜单键，主页键，返回键
读卡器 | 磁卡：符合ISO7810、7811规范，支持双向磁道，1/2/3磁道； IC卡：符合PBOC3.0和EMV标准； 射频非接卡：支持ISO/IEC 14443 Type A&B、Mifare卡 ，符合qPBOC、PAYPASS和PAYWAVE规范 | 读卡器 | 支持三磁道磁卡，支持双向刷卡，符合ISO7811标准 | 读卡器 | 支持三磁道磁卡，支持双向刷卡，符合ISO7811标准 | 显示屏分辨率 | 1280×720彩屏（点阵）液晶，带背光，背光可调 | 读卡器 | 磁卡读卡器：可同时读取磁条卡的一、二、三磁道数据，能够准确阅读在磁性标准正常范围内的磁道信息。凡符合GB/T 14916、GB/T 15120、GB/T 15694-1、ISO 7812-2、GB/T17552标准的磁条卡都能读取。 IC卡读卡器：符合ISO 7816标准，支持3V或5V同步和异步的IC卡读写。 | 读卡器 | 支持三磁道磁卡，支持双向刷卡，符合ISO7811标准； 支持IC卡，符合ISO7816, PBOC3.0 和EMV 4.3 规范，寿命50万次； 支持ISO/IEC 14443 Type A&B、Mifare卡等非接IC卡, 符合qPBOC、PayPass、PayWave规范 | 读卡器 | 支持1/2/3磁道，支持双向刷卡，符合ISO7811/7812/7813等通用标准
SAM卡座 | 2个SAM卡槽 | SAM卡座 | 2个PSAM卡座，符合ISO7816标准 | SAM卡座 | 2个PSAM卡座，符合ISO7816标准 | 按键 | 电源键，功能键 | SAM卡座 | 2个PSAM卡座，符合ISO7816标准 | SAM卡座 | 2个PSAM卡座，符合ISO7816标准 | SAM卡座 | 1个PSAM卡座，符合ISO7816标准
主机UPTS/PCI | UPTS2.0，PCI4.x | 主机UPTS/PCI | UPTS2.0/5.0版本 | 主机UPTS/PCI | UPTS2.0/5.0版本 | 磁卡读卡器 | 支持三磁道磁卡，支持双向刷卡，符合ISO7811标准 | 主机UPTS/PCI | UPTS2.0版本 PCI4.0版本 | 主机UPTS/PCI | UPTS2.0/PCI 5.x版本 | 主机UPTS/PCI | UPTS2.0/5.0版本
显示屏 | 5.5英寸电容屏，1280×720彩屏（点阵）液晶，带背光，背光可调 | 显示屏 | 1280×720 5英寸电容触摸屏，带背光，背光可调 | 显示屏 | 1280×720 5.5英寸电容触摸屏，带背光，背光可调 | IC卡读卡器 | 智能IC卡读卡器，符合ISO7816、EMV2000/PBOC3.0标准 | 显示屏 | 5.5英寸，1280×720彩屏（点阵）液晶，带背光，背光可调 | 显示屏 | 5.5英寸触摸彩屏，分辨力1280×720，带背光，背光可调，支持电子签名 | 显示屏 | 1280×720彩屏（点阵）液晶，带背光，背光可调
摄像头 | 后置500万像素自动变焦，带闪光灯；前置30万像素 | 摄像头 | 前置30万， 后置500万像素摄像头 | 摄像头 | 前置30万， 后置500万像素摄像头 | SAM卡座 | 1个PSAM卡座，符合ISO7816标准 | 摄像头 | 后置500万像素摄像头； 前置200万摄像头 | 摄像头 | 前置30万像素摄像头； 后置500万像素摄像头，带闪光灯，可自动对焦 | 摄像头 | 前置200万像素、后置500万像素摄像头
电池 | 双节锂电池，7.2V/2600mAh | 电池 | DC3.7V/5250mAh锂电池 | 电池 | DC7.2V/3350mAh双节锂电池 | 非接读卡器 | 支持ISO/IEC 14443 、Type A/B、Mifare ®卡、NFC标准 | 电池 | DC7.4V/2700mAh双节锂电池 | 电池 | DC7.2V/2600mAh双节锂电池 | 电池 | Micro-USB3.7V/5600mAh锂离子聚合物电池
国密 | 支持 | 国密 | 支持 | 国密 | 支持 | 摄像头 | 前置30万像素摄像头，后置500万像素摄像头，带闪光灯，可自动对焦 | 国密 | 支持 | 国密 | 支持 | 国密 | 支持
TMS功能 | 支持 | TMS功能 | 支持 | TMS功能 | 支持 | GPS | 内置GPS，支持GPS/GLOnASS/北斗 | TMS功能 | 支持 | TMS功能 | 支持 | TMS功能 | 支持
接口 | 1个Micro USB OTG，兼容USB2.0 HS标准 | 接口 | 1个Micro USB口 | 接口 | 1个Type-C口 | 电池容量 | DC7.2V/2600mAh双节锂电池 | 接口 | 1个Type-C接口 | 接口 | 1个Micro USB口 | 接口 | 1个Micro USB口
尺寸 | 185mm(L)×84mm(W)×64mm(H) | 尺寸 | 174mm*78mm*52.5mm (长×宽×高) | 尺寸 | 190mm x 84.7mm x 64mm (长×宽×高) | 打印机芯 | 58mm高速热敏打印，最高90mm/s（18行/秒），纸卷直径40mm | 尺寸 | 189.91mm×84.36mm×65.22mm (长×宽×高) | 尺寸 | 184mm×84mm×60mm (长×宽×高) | 尺寸 | 188mm×81mm×35mm（最厚处61mm）(长×宽×高)
重量 | 约450g | 重量 | 0.458Kg(含电池) | 重量 | 0.49Kg(含电池) | 接口 | 1个Micro USB，支持OTG 1个DC充电口 | 重量 | 0.498Kg（含电池） | 重量 | 500g | 重量 | 470g
打印机 | 内置高速热敏打印机，打印速度大于18行/秒 | 打印机 | 58mm高速热敏打印，最高90mm/s，纸卷直径40mm | 打印机 | 58mm高速热敏打印，最高75mm/s，纸卷直径40mm | 电源 | INPUT：AC100~240V/0.3A 50/60Hz，OUTPUT：DC5.0V/2.0A电源适配器 | 打印机 | 58mm高速热敏打印，最高90mm/s（18行/秒），纸卷直径40mm | 打印机 | 58mm高速热敏打印，最高90mm/s（18行/秒），纸卷直径40mm | 打印机 | 58mm高速热敏打印，最高16行/秒，纸卷直径40mm
电源 | INPUT：AC100~240V/0.35A 50/60Hz， OUTPUT：DC5.0V/2.0A电源适配器 | 电源 | INPUT：AC 100-240V , 50/60Hz OUTPUT：5.0V DC, 2.0A 电源适配器 | 电源 | INPUT：AC 100-240V , 50/60Hz OUTPUT：5.0V DC, 2.0A 电源适配器 | 工作环境 | 工作温度：-10℃～50℃ 相对湿度：5%～93%(无凝结) | 电源 | INPUT：AC100~240V/0.35A 50/60Hz，OUTPUT：DC5.0V/2.0A电源适配器 | 电源 | INPUT：AC100~240V/0.2A 50/60Hz，OUTPUT：DC5.0V/2.0A电源适配器 | 电源 | INPUT：AC100~240V/0.2A 50/60Hz，OUTPUT：5.0V/1.5A电源适配器
音频 | 内置外放喇叭和麦克风，支持3.5mm标准耳机孔 | 音频 | 1个喇叭，1个麦克风，支持录音、媒体播放功能 | 音频 | 1个喇叭，1个麦克风，支持录音、媒体播放功能 | 储存环境 | 储存温度：-20℃～60℃ 相对湿度：5%～93%(无凝结) | 音频 | 1个喇叭，1个麦克风，支持录音、媒体播放功能 | 音频 | 1个喇叭，1个麦克风，支持录音、多媒体播放功能 | 音频 | 1个喇叭，1个蜂鸣器，支持媒体播放功能
按键 | 1个电源开关机键，2个音量键 |  |  |  |  | 音频 | 1个喇叭，1个麦克风，支持录音、媒体播放功能
条码扫描功能 | 前置/后置一维条码或二维条码扫描阅读 |  |  |  |  | 操作系统 | Android 5.1及以上
语音 | 支持语音播报 |  |  |  |  | 外形尺寸 | 190mm×81mm×54.9mm (长×宽×高)
[6 empty] | 底座 | 可选配充电底座、蓝牙底座、以太网底座、扫码底座

## 智能PDA-POS
型号 | i9000s
产品图片
特点 | 1、配置高速四核处理器，专用安全CPU，性能强大； 2、5.0寸全触屏，支持全卡支付，扫码支付，支持4G七模全网通、WIFI、蓝牙通讯，功能齐全； 3、支持第三方业务快速开发及加载，让支付与互联网行业应用无缝联接； 4、美观设计，简单易用，极致体验，物美价廉。
使用场景 | 适用于大型商超、百货公司、大卖场、酒店大堂、餐饮娱乐、连锁零售等应用场景；支持全卡支付、条码支付，可实现经营管理、O3O应用、大数据分析等。
操作系统 | Android 5.1
CPU | 高速四核处理器+专用安全CPU
存储器 | RAM：1GB，FLASH：8GB，支持Micro TF卡，最大128GB
通讯方式 | 4G七模全网通，可同时兼容2G/3G通讯；支持WIFI，支持蓝牙4.1
键盘 | 音量+/-键，电源键，取消键，清除键，确认键，菜单键，主页键，返回键
读卡器 | 支持1/2/3磁道，支持双向刷卡，符合ISO7811/7812/7813等通用标准
SAM卡座 | 2个PSAM卡座，符合ISO7816标准
主机UPTS/PCI | UPTS2.0/4.1版本
显示屏 | 1280×720彩屏（点阵）液晶，带背光，背光可调
摄像头 | 顶置500万像素摄像头
电池 | DC3.8V/5000mAh锂离子聚合物电池
国密 | 支持
TMS功能 | 支持
接口 | 1个Mini USB口 1个DC充电口 1个耳机口
尺寸 | 184mm×81mm×32mm（最厚处58mm）(长×宽×高)
重量 | 490g
打印机 | 58mm高速热敏打印，最高16行/秒，纸卷直径40mm
电源 | INPUT：AC100~240V/0.2A 50/60Hz，OUTPUT：DC5.0V/1.5A电源适配器
音频 | 1个喇叭，支持媒体播放功能

## 台式热敏
应用场景：该类机型适用于大部分传统商户，如大型商场、重点行业商户；终端硬件配置较高，扩展性强，支持多种传统通信方式，布放灵活。
主要配置情况
型号 | 联迪E830+S160R | 百富S800+SP20 V4 | 艾体威尔V80 SE+V10 Ⅲ
产品效果图
CPU | CortexA9-500M | ARM11-400M | ARM11-266M
内存 | 128M+128M | 128MB Flash，64MB DDR | 128M+64M
可配置模块 | IP/GPRS/CDMA/3G/4G-五模/WIFI/S160T/ESP20/S160D | GPRS/CDMA/3G/4G-五模/WIFI/S200 | GPRS/CDMA/WCDMA/4G/WIFI/电子签名笔/扫码模块
主机UPTS/PCI | UPTS2.0/4.X版本 | UPTS2.0/4.X版本 | UPTS2.0/4.X版本
密码键盘UPTS/PCI | UPTS2.0/4.X版本 | UPTS2.0/5.X版本 | UPTS2.0/4.X版本
显示屏 | 彩屏2.8寸 | 彩屏2.8寸 | 彩屏2.8寸
国密 | 支持 | 支持 | 支持
TMS功能 | 支持 | 支持 | 支持
终端标准化
型号 | 联迪E830+S160R | 百富S800+SP20 V4 | 艾体威尔V80 SE+V10 Ⅲ
纸卷直径 | √ | √ | √
下载接口 | √ | √ | √
标识/条码 | √ | √ | √
并接电话口 | √-与串口复用 | √-与串口复用 | √-与串口复用
电源通用性 | √-台式通用 | √-台式通用 | √-台式通用
电源交流引脚 | √-插墙 | √-插墙 | √-插墙

## MIS
应用场景：该类机型适用于大型商超、区域连锁店的MIS-POS项目。
主要配置参数
型号 | E820(4合1） | S300(4合1）
产品效果图
CPU | CortexA9-500M | ARM11-400M
内存 | 128M+128M | 128M+64M
主机UPTS/PCI | UPTS2.0/4.X版本 | UPTS2.0/3.X版本
国密 | 支持 | 支持
显示屏 | 彩屏2.8寸 | 黑白屏
电子签名 | 支持 | 可选
TMS功能 | 支持 | 支持
终端标准化
型号 | E820(4合1） | S300(4合1）
终端条码 | √ | √

## 外接设备
机型 | 三合一键盘
品牌 | 联迪 | 百富
型号 | S160T | S200
图片
显示器 | 2.4寸彩屏 | 2.8寸彩屏
电子签名 | 支持 | 支持
扩展扫码功能 | 不支持 | 支持
机型 | 四合一键盘
品牌 | 联迪 | 百富 | 百富 | 艾体威尔
型号 | S160D | SP200（扫码窗） | SP200（扫描头） | V10 III
图片
显示器 | 2.4寸彩屏 | 2.8寸彩屏 | 2.8寸彩屏 | 2.4寸彩屏
电子签名 | 支持 | 支持 | 支持 | 支持
扩展扫码功能 | 支持 | 支持 | 支持 | 支持

## 动态二维码II型
型号 | QM30 | 型号 | Q160 | 产品型号 | ME62
产品图片 |  | 产品图片 |  | 产品图片
特点 | 1、 外观时尚简洁 支持输入交易金额 3、支持顾客主扫、挥卡闪付交易方式 4、支持大音量提示音和交易语音播报 | 特点 | 1、支持二维码的主扫方式，实时生成动态二维码 2、支持非接触式IC卡、手机NFC等小额免签免密交易 3、主客双屏显示，主显输入消费金额，客显显示二维码 4、可选GPRS无线通讯方式 | 产品特点 | 1、时尚外观：简洁稳重，时尚典雅 2、语音播报：语音提示，交易无忧 3、安全无忧：银联认证，专业权威
使用场景 | 支持联机动态收款码显示，支持顾客主扫模式，适用于便利店、小吃摊、菜市场、餐饮店、咖啡店、水果店 | 使用场景 | 支持动态二维码主扫及非接支付。适用于便利店、菜市场、快餐店等小额支付场景 | 使用场景（100字内） | 支持动态收款码显示，顾客主扫模式支付。可选支持云闪付、Apple Pay等非接支付功能；适用于餐饮店、便利店、水果店等需要收款的场所。
CPU | Cortex-M3 125MHz | CPU | 32位高性能安全CPU | 产品型号 | ME62
存储器 | RAM：512KB FLASH：16MB | 存储器 | 4MB Flash | CPU | 32位高性能安全CPU
通讯方式 | 标配WIFI，可选GPRS | 通讯方式 | GPRS，WIFI | 存储器 | 12MB Flash
读卡器 | 内置非接读卡器 支持 ISO/IEC 14443 Type A&B、Mifare、Felica 卡,NFC 符合 EMVCo 非接 L1、qPBOC 规范 | 读卡器 | 13.56MHZ，支持ISO14443 Type A/B、Mifare one 卡 | 显示器 | 主显：6位数码管，可显示金额；客显：2.4寸彩色液晶，分辨率为320*240
显示屏 | 主显：1.8英寸，128*64 黑白屏 客显：2.4英寸，320*240 彩屏 | 显示屏 | 主屏：2.4英寸彩色液晶屏显示，分辨率320*240 客屏：1.8英寸点阵黑白液晶，分辨率128*32 | 键盘 | 1个电源键，全数字物理按键（0～9，*，#，F1～F2，清除，确认，取消）
电池 | 可选3.6V/2600mAh锂电池 | 电池 | 3.7V/800mAh | 非接触读卡器 | 13.56Mhz，符合ISO14443 Type A/B，读卡距离最大40mm,符合QPBOC L1 & L2
TMS功能 | 支持 | TMS功能 | 支持 | 通讯方式 | GPRS无线通信，WIFI（选配）
接口 | 1个Micro USB接口 | 接口 | 1个Micro-USB接口，1个Micro SIM卡槽 | 语音 | 支持语音播报相关交易信息（选配）
尺寸 | 116mm(L)×84mm(W)×143mm(H) | 尺寸 | 136mm(L)*76mm(W)*112mm(H) | 接口 | 1个SIM卡槽，USB A口供电线，1.5米长
重量 | 约190g | 重量 | 净重375g | 电源适配器 | 工作电源：DC5V/1000mA
电源 | INPUT：AC 110V～240V 50～60HZ/0.2A OUTPUT：5V/1A 电源适配器 | 电源 | Micro-USB充电：5V/1A | 外形尺寸 | 识读面尺寸161*120*14（mm) 底基面尺寸128*120（mm)
按键 | 10个数字键（0-9），8个功能键（*#，字母，F1，F2，F3，取消，清除，确认）1个电源按键 | 音频 | 1个喇叭，支持语音播报相关交易信息 | 重量 | 净重360g
语音 | 支持语音播报 | 按键 | 0~9、*、#、确认、取消、清除、 Fn等20个按键
|  | 语音 | 支持语音播报相关交易信息

## 手持式扫码非接终端
型号 | QM50 | 型号 | Z300M | 型号 | Q50 | 型号 | QR65 | 产品型号 | ME68S
产品图片 |  | 产品图片 |  | 产品图片 |  | 产品图片 |  | 产品图片
特点 | 1. 外观简时尚，便于携带 2. 支持顾客主扫、被扫、挥卡闪付 3. 支持大语音播报交易信息 4. 续航能力强 5. 认证齐全，安全可靠 | 特点 | 1、2.4寸彩色屏幕，支持动态二维码显示 2、 内置专业条码扫描模块，支持顾客被扫交易 3、内置非接触读卡器，支持实现挥卡闪付收款，语音播报 4、适应各种扫码和移动支付应用场景 | 特点 | 1、时尚简约：小巧漂亮，方便携带 2、极速扫码：极速扫码，秒级体验 3、语音播报：语音提示，收单无忧 4、安全无忧：银联认证，专业权威 | 特点 | 1、时尚稳重：台式设计，端庄稳重 2、极速扫码：极速扫码，秒级体验 3、语音播报：语音提示，交易无忧 4、聚合支付：全能支付，收款无忧 | 产品特点 | 1、时尚外观：简洁时尚的外形设计 2、聚合支付：全能支付，收款无忧 3、语音播报：语音提示，交易无忧 4、经久耐用：高能电池，超长续航
使用场景 | 同时兼顾顾客主扫和被扫两种支付模式，适用于餐厅、咖啡店、甜品店、便利店、医院、城市服务、保险等场景 | 使用场景 | 支持挥卡卡闪付收款并支持语音播报功能、支持动态二维码显示、支持主扫和被扫模式支付。 适用于各种便利店、理发店、母婴店、宠物店、烘焙坊、小吃店、水果店、奶茶连锁、专营专卖店等高频小额收款场合。 | 使用场景 | 支持动态收款码显示，同时支持顾客主扫和商户主扫模式支付。适用于餐饮店、便利店、水果店等高频、小额收款的场所 | 使用场景 | 支持动态收款码显示，支持主扫和被扫模式。适用于餐饮店、便利店、水果店等高频、小额收款的场所 | 使用场景（100字内） | 支持动态收款码显示，顾客主扫模式支付。可选支持云闪付、Apple Pay等非接支付功能；适用于餐饮店、便利店、水果店等需要收款的场所。
CPU | Cortex-M3 125MHz | CPU | 32位高性能CPU | CPU | 32位高性能安全CPU | CPU | 32位高性能安全CPU | CPU | 32位高性能安全CPU
存储器 | RAM：512KB FLASH：16MB | 存储器 | 8MB RAM + 8MB Flash | 存储器 | 8MB Flash | 存储器 | RAM：4M，FLASH：8M | 存储器 | 12MB Flash
通讯方式 | 标配WIFI，可选GPRS | 通讯方式 | 标配：WIFI; 选配：GPRS，4G | 通讯方式 | GPRS，WIFI | 通讯方式 | GPRS，WIFI | 显示器 | 2.4英寸彩色液晶屏显示，分辨率320*240
读卡器 | 内置非接读卡器 支持 ISO/IEC 14443 Type A&B、Mifare、Felica 卡,NFC 符合 EMVCo 非接 L1、qPBOC 规范 | 读卡器 | 支持ISO/IEC 14443 TYPE A&B, Mifare卡，NFC，符合QPBOC规范 | 读卡器 | 符合QPBOC L1&L2标准；支持PBOC Type、Mifare S50、Mifare One S70、Pro+S50四类卡片 | 读卡器 | 13.56Mhz，符合ISO14443 Type A/B，读卡距离最大40mm,符合QPBOC L1 & L2 | 键盘 | 10个数字键，4个功能键(*，#，退格，确认)，1个电源按键（与“取消”共用）
显示屏 | 2.4英寸，320*240 彩屏 | 显示屏 | 2.4寸彩屏，带背光，分辨率320*240；可显示图形文件 | 显示屏 | 2.4英寸彩色液晶屏显示，分辨率320*240 | 显示屏 | 320×240 2.4英寸彩屏，带背光，背光可调 | 非接触读卡器 | 13.56Mhz，符合ISO14443 Type A/B，读卡距离最大40mm,符合QPBOC L1 & L2
摄像头 | / | 摄像头 |  | 摄像头 |  | 摄像头 |  | 通讯方式 | GPRS无线通信，WIFI（选配）
电池 | 3.6V/2600mAh锂电池 | 电池 |  | 电池 |  | 电池 |  | 语音 | 支持语音播报相关交易信息
国密 | / | 国密 |  | 国密 |  | 国密 |  | 接口 | 1个SIM卡槽，1个SAM卡槽
TMS功能 | 支持 | TMS功能 |  | TMS功能 |  | TMS功能 |  | 电源 | Micro-USB充电：5V/1A 内置可充电锂电池，最大容量2500mAh/3.6V
接口 | 1个Micro USB接口、1个串口（可选） | 接口 | 1个Micro USB 接口；1个Micro SIM卡槽 | 接口 | 1个Micro-USB接口，1个Micro SIM卡槽 | 接口 | 1个Micro-USB接口，1个Micro SIM卡槽 | 外形尺寸 | 182mm(L)*55mm(W)*45mm(H)
尺寸 | 172mm (L)×80mm (W)×45mm(H) | 尺寸 | 136mm (长) x 75mm (宽) x 30mm (高) | 尺寸 |  172.5mm(L)*78.5mm(W)*40.7mm(H) | 尺英寸 | 160mm×70mm×60mm (长×宽×高) | 重量 | 净重186g
重量 | 约200g | 重量 | 160g | 重量 | 净重245g | 重量 | 0.2Kg（含电池）
打印机 | / | 打印机 |  | 打印机 |  | 打印机
电源 | INPUT：AC 110V～240V 50～60HZ/0.2A OUTPUT：5V/1A 电源适配器 | 电源 | Micro-USB充电接口，DC 5V/1A | 电源 | Micro-USB充电：5V/1A 内置可充电锂电池，最大容量2200mAh/3.7V | 电源 | Micro-USB充电：5V/1A 内置可充电锂电池，最大容量2600mAh/3.7V
音频 | / | 音频 |  | 音频 |  | 音频
按键 | 10个数字键（0-9），5个功能键（*#，字母，取消，清除，确认）1个电源按键 | 按键 | 10个数字键（0-9）;6个功能键（*，#，功能，取消，确认，退格）;1个电源键（与取消键共用），具有关机功能;按键带提示音 | 按键 | 数字键0~9、*、#、取消键（复用开关机键）、确认、删除、左键、右键、功能键、收款键 | 按键 | 共16个按键: 10个数字键(带字母)；1个“确认”，1个“取消”，1个“清除”、1个“功能”、1个“字母”、1个独立电源开关键
条码扫描功能 | 内置专业条码扫码模块,支持扫码支付应用常见一、二维条码识别 | 条码扫描功能 | 专业扫码摄像头，高性能硬件解码;支持主流一维码、二维码;主动补光照明、红色瞄准灯 | 条码扫描功能 | 支持一维条码和二维条码扫描阅读 | 条码扫描功能 | 内置CMOS扫描头，快速解码方案，支持条码、二维码
语音 | 支持语音播报 | 语音 | 内置扬声器，支持语音提示 | 语音 | 支持语音播报相关交易信息 | 语音 | 支持语音播报相关交易信息

## 桌面式助农II型
型号 | SKT-T9006 | 型号 | JYT6868A
产品图片 |  | 产品图片
特点 | 1、交易安全可靠，交易主机符合银联及国密安全认证，保证金融交易的安全； 2、精简的结构设计，即使非专业人士也能做日常维护工作； 3、远程更新升级，减少现场维护的工作，第一时间使用最新程序； 4、选配收银模块，可以实现超商收银功能，也可实现扫描支付功能。 | 特点 | 1、外观设计精巧时尚、布局紧凑、占用空间小； 2、内置硬国密芯片，支持硬件国密算法，保证业务的安全可控性； 3、配置点钞机字符叠加器，收集、处理智能点钞数据； 4、自动识别面额、版本、套别、券别、合计金额等功能
使用场景 | 适用于银行网点、超市连锁店、农村服务网点等应用场景；支持取款、余额查询、转账、便民缴费等。 | 使用场景 | 适合应用于城市各类购物网点（商场超市、便利店、连锁酒店、汽车4S店、服装店......）居民生活区及偏远的农村乡镇
通讯方式 |  以太网TCP/IP通讯  4G全网通，向下兼容3G和2G网络,包括： LTE-FDD/LTE-TDD WCDMA/TD-SCDMA/EVDO CDMA/GPRS /GSM  Wi-Fi通讯  蓝牙4.0通讯 | 通讯方式 | 支持电信、移动、联通三大运营商所有4G、3G、2G通讯制式；Wi-Fi通讯，支持热点；支持蓝牙4.0；内置GPS，支持A-GPS、GLONASS、北斗。
尺寸 | 280mm*366mm*250mm（长*宽*高） | 尺寸 | 长：264mm 宽：261mm 高：154mm
重量 | 10Kg | 重量 | 3.1KG
点钞机 | 1、点钞机模组支持图像扫描，冠字号识别功能，对100,50,20，10元，5元均具备冠字号识别功能； 2、具有9种符合GB 16999-2010鉴别技术； 3、点钞速度大于等于900张/分。 | 点钞机 | 采用双反射图像传感器全幅扫描，同时扫描白光图像、多光谱图像、红外图像进行全幅图像分析与识别，具有冠字号识别，纸币红外特征识别功能,可进行查询、储存、打印及输出功能。
多媒体POS机 | 基于安卓5.1系统，符合中国银联终端产品入网及安全认证，支持H5方便业务叠加。 | 多媒体POS机 | 基于安卓5.1系统，符合中国银联终端产品入网及安全认证，支持H5方便业务叠加。

## 泛非接模块
型号 | LF-282
产品图片
产品特点 | 1、配置ARM9处理器，性能优良； 2、2.4寸彩屏，语音播报，功能齐全； 3、可选配4G全网通模块、CMOS扫码模组等，可扩展性强； 4、外观设计精巧，简单易用，物美价廉
使用场景 | 支持动态收款码显示，支持非接闪付，同时支持顾客主扫和商户主扫模式支付。适用于自助售货机、客运站购票等高频、小额收款的场所
CPU | 32位高性能CPU
存储器 | 8MB Flash 16MB Sdram
通讯方式 | GPRS/4G全网通
读卡器 | 13.56Mhz，符合ISO14443 Type A/B，读卡距离最大40mm,符合QPBOC L1 & L2
SAM卡座 | 1个标准卡座（可选）
显示屏 | 2.4英寸彩色液晶屏显示，分辨率320*240
接口 | 1个Micro-USB接口，1个标准SIM卡槽
尺寸 | 104.5mm(L)*84.5mm(W)*21.5mm(H)
重量 | 净重135g
电源 | 串口供电：5-24V直流供电
条码扫描功能 | 可选配CMOS扫描头，快速解码方案，支持条码、二维码
语音 | 支持语音播报相关交易信息